## 扉-1 招标工程量清单扉页
| 武汉商学院征兵工作站改造工程 |  |  |  | 工程
招 标 工 程 量 清 单
招 标 人： |  |  | 造价咨询人：
|  | （单位盖章） |  | (单位资质专用章)
法定代表人 或其授权人： |  |  | 法定代表人 或其授权人：
|  | (签字或盖章) |  | (签字或盖章)
编 制 人： |  |  | 复 核 人：
|  | (造价人员签字盖专用章) |  | (造价工程师签字盖专用章)
编制时间： |  | 年 月 日 | 复核时间： | 年 月 日
扉-1

## 表-08 分部分项工程和单价措施项目清单与计价表
分部分项工程和单价措施项目清单与计价表
工程名称：武汉商学院征兵工作站改造工程 |  |  |  |  | 标段： |  |  | 第 1 页 共 18 页
序号 | 项目编码 | 项目名称 | 项目特征描述 | 计量单位 |  | 工程量 | 金额（元）
[7 empty] | 综合单价 |  | 合价 | 其中
暂估价
拆除工程
1 | 011601001001 | 砖砌体拆除 | 1.部位:隔墙、开门洞、开窗洞（含表面附着物） 2.砌体材质:实心砖 3.废渣废料清理归堆 4.未尽事宜投标人依据图纸及相关规范自行考虑 | m3 |  | 36.06
2 | 011605001001 | 平面块料拆除 | 1.部位:原寝室内地面、原卫生间地面 2.饰面材料种类:地砖拆除，含砂浆结合层 3.废渣废料清理归堆 4.未尽事宜投标人依据图纸及相关规范自行考虑 | m2 |  | 64.25
3 | 011605002001 | 立面块料拆除 | 1.部位:走道、过厅墙裙，原卫生间墙面 2.饰面材料种类:墙面砖拆除，含砂浆结合层 3.废渣废料清理归堆 4.未尽事宜投标人依据图纸及相关规范自行考虑 | m2 |  | 92.32
4 | 011608001001 | 铲除油漆面 | 1.部位:大厅、走道、室内、楼梯间、过厅、寝室内墙面 2.饰面材料种类:乳胶漆铲除 3.废渣废料清理归堆 4.未尽事宜投标人依据图纸及相关规范自行考虑 | m2 |  | 439.52
5 | 011606003001 | 天棚面龙骨及饰面拆除 | 1.拆除的基层类型:木龙骨 2.龙骨及饰面种类:石膏板 3.废渣废料清理归堆 4.未尽事宜投标人依据图纸及相关规范自行考虑 | m2 |  | 45.82
6 | 011610001001 | 木门窗拆除 | 1.拆除种类:原卫生间木门拆除 2.废渣废料清理归堆 3.未尽事宜投标人依据图纸及相关规范自行考虑 | m2 |  | 5.76
本页小计
注：为计取规费等的使用，可在表中增设其中：“定额人工费”。
表—08
分部分项工程和单价措施项目清单与计价表
工程名称：武汉商学院征兵工作站改造工程 |  |  |  |  | 标段： |  |  | 第 2 页 共 18 页
序号 | 项目编码 | 项目名称 | 项目特征描述 | 计量单位 |  | 工程量 | 金额（元）
[7 empty] | 综合单价 |  | 合价 | 其中
暂估价
7 | 011610002001 | 金属门拆除 | 1.部位:走道、寝室门 2.饰面材料种类:金属防盗门、防火门拆除 3.废渣废料清理归堆 4.未尽事宜投标人依据图纸及相关规范自行考虑 | m2 |  | 21.31
8 | 011614002001 | 柜体拆除 | 1.部位:原寝室内 2.柜体材质:木质玻璃柜 3.柜体尺寸：长、宽、高:260mm*260mm*2380mm 4.废渣废料清理归堆 5.未尽事宜投标人依据图纸及相关规范自行考虑 | 个 |  | 4
9 | 011610002002 | 金属窗拆除 | 1.部位:改造范围内（室内、寝室内） 2.材质:原塑料钢 3.废渣废料清理归堆 4.未尽事宜投标人依据图纸及相关规范自行考虑 | m2 |  | 32.98
10 | 01B002 | 洗漱台拆除 | 1.饰面材料种类:原卫生间不锈钢台盆拆除 2.废渣废料清理归堆 3.未尽事宜投标人依据图纸及相关规范自行考虑 | m2 |  | 2.64
11 | 010103002001 | 余方弃置 | 1.废弃料品种:拆除砌体、建筑垃圾（含安装拆除的内容） 2.外运运距及运输方式自行考虑 3.清单工程量以实方体积计算，投标人自行综合考虑报价 4.未尽事宜投标人依据图纸及相关规范自行考虑 | m3 |  | 45.71
12 | 01B001 | 外运消纳费 | 1.拆除砌体、建筑垃圾等外运消纳费（含安装拆除的内容） 2.清单工程量以实方体积计算，投标人自行综合考虑报价 3.需满足武建标定【2017】13号文相关要求 | m3 |  | 45.71
分部小计
砌筑工程
本页小计
注：为计取规费等的使用，可在表中增设其中：“定额人工费”。
表—08
分部分项工程和单价措施项目清单与计价表
工程名称：武汉商学院征兵工作站改造工程 |  |  |  |  | 标段： |  |  | 第 3 页 共 18 页
序号 | 项目编码 | 项目名称 | 项目特征描述 | 计量单位 |  | 工程量 | 金额（元）
[7 empty] | 综合单价 |  | 合价 | 其中
暂估价
13 | 010401003001 | 实心砖墙 | 1.砖品种、规格、强度等级:实心砖墙 2.墙体类型:260mm厚 3.砂浆强度等级、配合比:专用砌筑砂浆 4.未尽事宜投标人依据图纸及相关规范自行考虑 | m3 |  | 0.62
分部小计
楼地面装饰工程
14 | 011101006001 | 平面砂浆找平层 | 1.部位:原两间寝室地面、原卫生间地面 2.找平层厚度、砂浆配合比:30mm厚1:3干硬性水泥砂浆找平层 3.未尽事宜投标人依据图纸及相关规范自行考虑 | m2 |  | 64.25
15 | 011103004001 | 塑料卷材楼地面 | 1.粘结层厚度、材料种类:胶黏接剂 2.面层材料品种、规格、颜色:3mm地胶 3.未尽事宜投标人依据图纸及相关规范自行考虑 | m2 |  | 363.35
16 | 011102003001 | 块料楼地面 | 1.结合层厚度、砂浆配合比:30mm厚1:3干硬性水泥砂浆 2.面层材料品种、规格、颜色:600*600陶瓷地砖 3.未尽事宜投标人依据图纸及相关规范自行考虑 | m2 |  | 35.96
17 | 011102003002 | 块料楼地面 | 1.结合层厚度、砂浆配合比:30mm厚1:3干硬性水泥砂浆 2.面层材料品种、规格、颜色:300*300陶瓷地砖 3.未尽事宜投标人依据图纸及相关规范自行考虑 | m2 |  | 6.1
本页小计
注：为计取规费等的使用，可在表中增设其中：“定额人工费”。
表—08
分部分项工程和单价措施项目清单与计价表
工程名称：武汉商学院征兵工作站改造工程 |  |  |  |  | 标段： |  |  | 第 4 页 共 18 页
序号 | 项目编码 | 项目名称 | 项目特征描述 | 计量单位 |  | 工程量 | 金额（元）
[7 empty] | 综合单价 |  | 合价 | 其中
暂估价
18 | 011105006001 | 金属踢脚线 | 1.踢脚线高度:80mm 2.基层材料种类、规格:18mm木芯板基层 3.面层材料品种、规格、颜色:0.8mm拉丝不锈钢 4.未尽事宜投标人依据图纸及相关规范自行考虑 | m2 |  | 13.23
分部小计
墙、柱面装饰与隔断、幕墙工程
19 | 011201001001 | 墙面一般抹灰 | 1.墙体类型:卫生间新砌隔墙、原卫生间块料拆除墙面、原1.6m高块料拆除墙裙 2.面层厚度、砂浆配合比:20mm厚1:3水泥砂浆 3.未尽事宜投标人依据图纸及相关规范自行考虑 | m2 |  | 111.51
20 | 011203001001 | 零星项目一般抹灰 | 1.基层类型、部位:门、窗洞口侧壁，拆除砌体与原墙面搭接处 2.底层厚度、砂浆配合比:20mm厚1:3水泥砂浆 3.未尽事宜投标人依据图纸及相关规范自行考虑 | m2 |  | 23.03
21 | 011204003001 | 块料墙面 | 1.墙体类型:卫生间墙面 2.安装方式:30mm厚1:3水泥砂浆粘贴 3.面层材料品种、规格、颜色:600*300块料墙面 4.未尽事宜投标人依据图纸及相关规范自行考虑 | m2 |  | 16.6
22 | 011207001001 | 墙面装饰板 | 部位：大厅形象墙 1.30*40mm双层木龙骨 2.9.5mm石膏板 3.面层艺术涂料 4.未尽事宜投标人依据图纸及相关规范自行考虑 | m2 |  | 10.7
分部小计
防水工程
本页小计
注：为计取规费等的使用，可在表中增设其中：“定额人工费”。
表—08
分部分项工程和单价措施项目清单与计价表
工程名称：武汉商学院征兵工作站改造工程 |  |  |  |  | 标段： |  |  | 第 5 页 共 18 页
序号 | 项目编码 | 项目名称 | 项目特征描述 | 计量单位 |  | 工程量 | 金额（元）
[7 empty] | 综合单价 |  | 合价 | 其中
暂估价
23 | 010904001001 | 楼（地）面卷材防水 | 1.部位:卫生间地面 2.卷材品种、规格、厚度:2mm 3.防水层做法:聚乙丙烯纶复合防水卷材 4.未尽事宜投标人依据图纸及相关规范自行考虑 | m2 |  | 6.1
24 | 010903001001 | 墙面卷材防水 | 1.部位:卫生间墙面 2.卷材品种、规格、厚度:2mm 3.防水层做法:聚乙丙烯纶复合防水卷材 4.未尽事宜投标人依据图纸及相关规范自行考虑 | m2 |  | 3.92
分部小计
天棚吊顶
25 | 011302001001 | 吊顶天棚 | 1.龙骨材料种类、规格、中距:实木方龙骨 2.基层材料种类、规格:9mm胶合板 3.面层材料品种、规格:9.5mm石膏板面层 4.未尽事宜投标人依据图纸及相关规范自行考虑 | m2 |  | 44.64
26 | 011302002001 | 格栅吊顶 | 1.龙骨材料种类、规格、中距:6cm吊杆加配件，四周方通龙骨 2.面层材料品种、规格:40mm*60mm*1mm铝方通 3.未尽事宜投标人依据图纸及相关规范自行考虑 | m2 |  | 143.59
27 | 011302001002 | 吊顶天棚 | 1.龙骨材料种类、规格、中距:轻钢龙骨8cm全丝吊杆 2.面层材料品种、规格:600mm*600mm矿棉板 3.未尽事宜投标人依据图纸及相关规范自行考虑 | m2 |  | 56.45
分部小计
油漆、涂料、裱糊工程
本页小计
注：为计取规费等的使用，可在表中增设其中：“定额人工费”。
表—08
分部分项工程和单价措施项目清单与计价表
工程名称：武汉商学院征兵工作站改造工程 |  |  |  |  | 标段： |  |  | 第 6 页 共 18 页
序号 | 项目编码 | 项目名称 | 项目特征描述 | 计量单位 |  | 工程量 | 金额（元）
[7 empty] | 综合单价 |  | 合价 | 其中
暂估价
28 | 011406001001 | 抹灰面油漆 | 部位：大厅、走道、楼梯间、过厅、档案室、物资器材室、会议自习装备展示区 1.墙面乳胶漆 2.刮腻子遍数:二遍 3.油漆品种、刷漆遍数:三遍 4.部位详见施工图 5.未尽事宜投标人依据图纸及相关规范自行考虑 | m2 |  | 402.77
29 | 011406001002 | 抹灰面油漆 | 部位:大厅、走道、办公区 1.艺术涂料（乳胶漆调色） 2.刮腻子遍数:二遍 3.油漆品种、刷漆遍数:三遍 4.部位详见施工图 5.未尽事宜投标人依据图纸及相关规范自行考虑 | m2 |  | 93.6
30 | 011406001003 | 抹灰面油漆 | 1.石膏板吊顶乳胶漆 2.刮腻子遍数:二遍 3.油漆品种、刷漆遍数:三遍 4.未尽事宜投标人依据图纸及相关规范自行考虑 | m2 |  | 478.64
31 | 011405001001 | 金属面油漆 | 1.构件名称:原栏杆重新刷漆 2.油漆品种、刷漆遍数:除锈、清扫、打磨，防锈漆一遍，调和漆二遍 3.未尽事宜投标人依据图纸及相关规范自行考虑 | m2 |  | 10
32 | 011405001002 | 金属面油漆 | 1.构件名称:原金属防火门刷漆 2.油漆品种、刷漆遍数:除锈、清扫、打磨，防锈漆一遍，调和漆二遍防锈漆一遍，调和漆二遍 3.未尽事宜投标人依据图纸及相关规范自行考虑 | m2 |  | 33.62
分部小计
门窗工程
本页小计
注：为计取规费等的使用，可在表中增设其中：“定额人工费”。
表—08
分部分项工程和单价措施项目清单与计价表
工程名称：武汉商学院征兵工作站改造工程 |  |  |  |  | 标段： |  |  | 第 7 页 共 18 页
序号 | 项目编码 | 项目名称 | 项目特征描述 | 计量单位 |  | 工程量 | 金额（元）
[7 empty] | 综合单价 |  | 合价 | 其中
暂估价
33 | 010802001001 | 金属(塑钢）门 | 1.部位:卫生间成品塑钢门 2.门代号及洞口尺寸:800mm*2000mm 3.门框、扇材质:塑钢门 4.未尽事宜投标人依据图纸及相关规范自行考虑 | m2 |  | 1.6
34 | 010802004001 | 防盗门 | 1.部位:档案室、物资器材室 2.门代号及洞口尺寸:970mm*2100mm 3.门框、扇材质:钢质防盗门（含门锁及所需五金配件） 4.未尽事宜投标人依据图纸及相关规范自行考虑 | m2 |  | 4.07
35 | 010807001001 | 金属（塑钢、断桥）窗 | 1.框、扇材质:普通铝合金玻璃窗 双层5mm玻璃 2.未尽事宜投标人依据图纸及相关规范自行考虑 | m2 |  | 44.55
36 | 011210003001 | 玻璃隔断 | 1.边框材料种类、规格:18mm厚木芯板基层打底，0.8mm镜面不锈钢板边框 2.玻璃品种、规格、颜色:12mm钢化玻璃 3.未尽事宜投标人依据图纸及相关规范自行考虑 | m2 |  | 10.1
37 | 010805001001 | 电子感应门 | 1.门框、扇材质:18mm厚木芯板基层打底，0.8mm镜面不锈钢板边框 2.玻璃品种、厚度:12mm钢化玻璃 3.启动装置的品种、规格:电动感应装置 4.未尽事宜投标人依据图纸及相关规范自行考虑 | m2 |  | 27.34
38 | 010809004001 | 石材窗台板 | 1.粘结层厚度、砂浆配合比:30mm厚1:3干硬性水泥砂浆 2.窗台板材质、规格、颜色:20mm厚米黄人造石窗台板 3.未尽事宜投标人依据图纸及相关规范自行考虑 | m2 |  | 7.81
分部小计
本页小计
注：为计取规费等的使用，可在表中增设其中：“定额人工费”。
表—08
分部分项工程和单价措施项目清单与计价表
工程名称：武汉商学院征兵工作站改造工程 |  |  |  |  | 标段： |  |  | 第 8 页 共 18 页
序号 | 项目编码 | 项目名称 | 项目特征描述 | 计量单位 |  | 工程量 | 金额（元）
[7 empty] | 综合单价 |  | 合价 | 其中
暂估价
其他装饰工程
39 | 01B005 | 包管 | 1.龙骨材料:30*40龙骨基层 2.面层:9.5mm石膏板面层 3.防护材料:刮腻子二遍，乳胶漆三遍 4.其它:18mm免漆板木质造型柜，封口条 5.清单工程量按展开面积计算 6.未尽事宜投标人依据图纸及相关规范自行考虑 | m2 |  | 2.74
40 | 011210005001 | 成品隔断 | 1.卫生间隔断 2.18mm防潮板+尼龙配件+平开 3.尺寸：2040*1150*1950mm 4.未尽事宜投标人依据图纸及相关规范自行考虑 | m2 |  | 8.46
41 | 011505010001 | 镜面玻璃 | 1.卫生间高清银镜，木基层 2.尺寸：800*800*3mm 3.未尽事宜投标人依据图纸及相关规范自行考虑 | m2 |  | 0.64
42 | 011505001001 | 洗漱台 | 1.大理石洗漱台 2.18mm厚人造石台面 3.40*40mm镀锌角钢支架 4.石材台面开孔 5.未尽事宜投标人依据图纸及相关规范自行考虑 | m2 |  | 0.62
分部小计
安装工程
拆除工程
43 | 011612002001 | 卫生洁具拆除 | 1.名称：拆除台盆 2.废渣废料清理归堆 3.未尽事宜投标人依据图纸及相关规范自行考虑 | 套 |  | 4
44 | 011612002002 | 卫生洁具拆除 | 1.名称：拆除蹲便器 2.废渣废料清理归堆 3.未尽事宜投标人依据图纸及相关规范自行考虑 | 套 |  | 4
本页小计
注：为计取规费等的使用，可在表中增设其中：“定额人工费”。
表—08
分部分项工程和单价措施项目清单与计价表
工程名称：武汉商学院征兵工作站改造工程 |  |  |  |  | 标段： |  |  | 第 9 页 共 18 页
序号 | 项目编码 | 项目名称 | 项目特征描述 | 计量单位 |  | 工程量 | 金额（元）
[7 empty] | 综合单价 |  | 合价 | 其中
暂估价
45 | 011612002003 | 卫生洁具拆除 | 1.名称：拆除地漏 2.废渣废料清理归堆 3.未尽事宜投标人依据图纸及相关规范自行考虑 | 套 |  | 8
46 | 011612001001 | 管道拆除 | 1.名称：拆除管道DN50 2.废渣废料清理归堆 3.未尽事宜投标人依据图纸及相关规范自行考虑 | m |  | 103.4
47 | 011612001002 | 管道拆除 | 1.名称：拆除管道DN110 2.废渣废料清理归堆 3.未尽事宜投标人依据图纸及相关规范自行考虑 | m |  | 12
48 | 011613001001 | 灯具拆除 | 1.名称：吸顶灯拆除 2.废渣废料清理归堆 3.未尽事宜投标人依据图纸及相关规范自行考虑 | 套 |  | 18
49 | 011613001002 | 灯具拆除 | 1.名称：荧光灯拆除 2.废渣废料清理归堆 3.未尽事宜投标人依据图纸及相关规范自行考虑 | 套 |  | 16
50 | 011613001003 | 灯具拆除 | 1.名称：吊扇拆除 2.废渣废料清理归堆 3.未尽事宜投标人依据图纸及相关规范自行考虑 | 套 |  | 6
51 | 011612001003 | 管道拆除 | 1.名称：拆除管道PVC20 2.废渣废料清理归堆 3.未尽事宜投标人依据图纸及相关规范自行考虑 | m |  | 706.61
52 | 011612001004 | 管道拆除 | 1.名称：拆除线 2.废渣废料清理归堆 3.未尽事宜投标人依据图纸及相关规范自行考虑 | m |  | 2119.83
分部小计
给排水工程
本页小计
注：为计取规费等的使用，可在表中增设其中：“定额人工费”。
表—08
分部分项工程和单价措施项目清单与计价表
工程名称：武汉商学院征兵工作站改造工程 |  |  |  |  | 标段： |  |  | 第 10 页 共 18 页
序号 | 项目编码 | 项目名称 | 项目特征描述 | 计量单位 |  | 工程量 | 金额（元）
[7 empty] | 综合单价 |  | 合价 | 其中
暂估价
53 | 031004003001 | 洗脸盆 | 1.名称：台下盆+感应龙头含相关配套组件 2.规格：600*400*185mm 3.洗脸盆排水附件、洗脸盆托架、面盆龙头、角型阀、螺纹管件、金属软管 4.未尽事宜请投标人根据施工图纸综合考虑。 | 组 |  | 2
54 | 031004006001 | 大便器 | 1.名称：蹲便器（含相关配套组件） 2.规格：530*430*230mm 3.瓷蹲式大便器低水箱及配件、螺纹管件、金属软管、角型阀、冲洗管、大便器存水弯、大便器排水接头 4.微晶釉面 5.未尽事宜请投标人根据施工图纸综合考虑。 | 组 |  | 2
55 | 031001007001 | 给水管 | 1.安装部位:室内给水支管 2.介质:自来水 3.材质、规格:PP-RDN25 4.连接形式：热熔连接 5.压力试验及吹、洗设计要求:详见设计及规范要求 | m |  | 5
56 | 031001007005 | 给水管 | 1.安装部位:室内给水支管 2.介质:自来水 3.材质、规格:PP-RDN50 4.连接形式：热熔连接 5.压力试验及吹、洗设计要求:详见设计及规范要求 | m |  | 10
57 | 031001007003 | 塑料排水管 | 1.名称:塑料排水管 2.敷设方式:暗敷 3.规格：UPVCDN50 4.连接方式:粘接 5.未尽事宜投标人依据图纸及相关规范自行考虑 | m |  | 5
58 | 031001007004 | 塑料排水管 | 1.名称:塑料排水管 2.敷设方式:暗敷 3.规格：UPVCDN75 4.连接方式:粘接 5.未尽事宜投标人依据图纸及相关规范自行考虑 | m |  | 5
本页小计
注：为计取规费等的使用，可在表中增设其中：“定额人工费”。
表—08
分部分项工程和单价措施项目清单与计价表
工程名称：武汉商学院征兵工作站改造工程 |  |  |  |  | 标段： |  |  | 第 11 页 共 18 页
序号 | 项目编码 | 项目名称 | 项目特征描述 | 计量单位 |  | 工程量 | 金额（元）
[7 empty] | 综合单价 |  | 合价 | 其中
暂估价
59 | 031001007002 | 塑料排水管 | 1.名称:塑料排水管 2.敷设方式:暗敷 3.规格：UPVCDN100 4.连接方式:粘接 5.未尽事宜投标人依据图纸及相关规范自行考虑 | m |  | 12.39
分部小计
弱电工程
60 | 030411005001 | 接线箱 | 1.名称:弱电接线箱350mm*400mm*100mm. 2.含相关配套 3.未尽事宜投标人依据图纸及相关规范自行考虑 | 个 |  | 1
61 | 030502012001 | 地面电脑信息/电话插座 | 1.名称:地面电脑信息/电话插座 2.未尽事宜投标人依据图纸及相关规范自行考虑 | 个 |  | 6
62 | 030502012002 | 墙面电脑信息/电话插座 | 1.名称:墙面电脑信息/电话插座 2.未尽事宜投标人依据图纸及相关规范自行考虑 | 个 |  | 1
63 | 030502005001 | 双绞线缆 | 1.名称:双绞线缆 2.未尽事宜投标人依据图纸及相关规范自行考虑 | m |  | 129.16
本页小计
注：为计取规费等的使用，可在表中增设其中：“定额人工费”。
表—08
分部分项工程和单价措施项目清单与计价表
工程名称：武汉商学院征兵工作站改造工程 |  |  |  |  | 标段： |  |  | 第 12 页 共 18 页
序号 | 项目编码 | 项目名称 | 项目特征描述 | 计量单位 |  | 工程量 | 金额（元）
[7 empty] | 综合单价 |  | 合价 | 其中
暂估价
64 | 031101077001 | 半球摄像机 | 1.名称：半球摄像机 2.最高分辨率可达2560 × 1440@25fps,在该分辨率下可输出实时图像 支持低码率、低延时、ROI感兴趣区域增强编码,支持smart265编码 码流平滑设置，适应不同场景下对图像质量、流畅性的不同要求 支持OSD颜色自选 高效阵列红外灯,使用寿命长,照射距离最远可达30米(I3) 支持smart IR，防止夜间红外过曝 ICR红外滤片式自动切换,实现真正的日夜监控 支持日夜两套参数独立配置 支持PoE供电功能 支持3D数字降噪，支持120dB真宽动态 支持双码流,支持手机监控 支持走廊模式,背光补偿,自动电子快门功能,适应不同监控环境 功能齐全:心跳,镜像等 支持智能报警：越界侦测,区域入侵侦测 支持智能后检索，配合NVR支持事件的二次检索分析 支持萤石云平台接入 支持Email、FTP、NTP服务器测试 支持HTTPS等安全认证，支持创建证书 支持用户登录锁定机制，及密码复杂度提示 符合IP67级防尘防水设计,可靠性高 | 套 |  | 8
本页小计
注：为计取规费等的使用，可在表中增设其中：“定额人工费”。
表—08
分部分项工程和单价措施项目清单与计价表
工程名称：武汉商学院征兵工作站改造工程 |  |  |  |  | 标段： |  |  | 第 13 页 共 18 页
序号 | 项目编码 | 项目名称 | 项目特征描述 | 计量单位 |  | 工程量 | 金额（元）
[7 empty] | 综合单价 |  | 合价 | 其中
暂估价
65 | 030507013001 | 网络硬盘录像机 | 1.名称：网络硬盘录像机 2.◆最大支持800万像素高清网络视频的预览、存储与回放； 支持IP设备集中管理，包括IP设备参数配置、信息的导入/导出和升级等功能； ◆支持最新H.265高效视频编码码流，支持H.265、H.264 IP设备混合接入； ◆支持HDMI与VGA同源输出，支持HDMI接口4K超高清输出，支持VGA接口高清1080p输出； ◆全新的UI操作界面，支持一键添加IP设备以及一键开启录像功能；支持录像文件按时间打包； ◆支持智能搜索、回放及备份功能，有效提高录像检索与回放效率；支持即时回放功能，在预览画面下对指定通道的当前录像进行回放，并且不影响其他通道预览； ◆支持最大4/8/16路同步回放和多路同步倒放； 支持萤石云服务，可一键配置上网； 支持网络检测（网络流量监控、网络抓包、网络资源统计）功能；支持GB28181平台接入 | 台 |  | 1
本页小计
注：为计取规费等的使用，可在表中增设其中：“定额人工费”。
表—08
分部分项工程和单价措施项目清单与计价表
工程名称：武汉商学院征兵工作站改造工程 |  |  |  |  | 标段： |  |  | 第 14 页 共 18 页
序号 | 项目编码 | 项目名称 | 项目特征描述 | 计量单位 |  | 工程量 | 金额（元）
[7 empty] | 综合单价 |  | 合价 | 其中
暂估价
66 | 030501012001 | 交换机 | 1.名称：10口智能千兆POE交换机 2.支持IEEE 802.3af/t协议 防雷型 2个1000M RJ45端口+2个1000M POE端口+6个100M RJ45 POE端口； 背板带宽:9.2 Gbps；MAC地址表：2K； 电源输入接口：110-240V AC，50/60Hz 品字座，整机功率150W；配AC线 桌面式金属机壳：187x139x43mm（L*W*H）可选配两位机架 | 台 |  | 1
67 | 030501004001 | 存储设备 | 1.名称：硬盘 2.可扩展 AI 工作负荷设计支持额外的 16 AI 流，同时同步且完美录制高达 64 部高清摄像机的视频片段1 ImagePerfect AI 提供图像完整性，无掉帧或 AI 数据丢失，内置 RV 传感器可支持 16 托架以上的多托架配置可靠性高，额定工作负荷为 550TB/年，每一款 SkyHawk AI 产品都提供 2 年 Seagate Rescue 数据恢复服务 16 AI 流 = 8 AI 频道 | 台 |  | 1
68 | 031206004003 | 一般钢结构喷(涂）塑 | 1.构件名称:原弱电桥架重新刷漆 2.刷防锈漆一遍，再刷表面漆（醇酸调和漆）一遍 3.未尽事宜投标人依据图纸及相关规范自行考虑 | kg |  | 51.33
分部小计
电气工程
本页小计
注：为计取规费等的使用，可在表中增设其中：“定额人工费”。
表—08
分部分项工程和单价措施项目清单与计价表
工程名称：武汉商学院征兵工作站改造工程 |  |  |  |  | 标段： |  |  | 第 15 页 共 18 页
序号 | 项目编码 | 项目名称 | 项目特征描述 | 计量单位 |  | 工程量 | 金额（元）
[7 empty] | 综合单价 |  | 合价 | 其中
暂估价
69 | 030404017001 | 配电箱 | 1.名称;配电箱 2.型号;1AL-1 3.连接穿线管时箱体开孔、配管、盘柜防火堵洞、端子板外部接线、焊压接线端子等完成该项目的所有内容 4.未尽事宜请投标人结合图纸等招标资料综合考虑 | 台 |  | 1
70 | 030411001001 | 配管 | 1.名称:电气配管 2.规格:SC15 3.未尽事宜投标人依据图纸及相关规范自行考虑 | m |  | 373.62
71 | 030411001002 | 配管 | 1.名称:电气配管 2.规格:SC20 3.未尽事宜投标人依据图纸及相关规范自行考虑 | m |  | 332.99
72 | 030411004001 | 配线 | 1.名称:配线 2.配线形式:穿管暗敷 3.型号规格:WDZR-BYJ-1×1.5mm2 4.未尽事宜请投标人结合图纸等招标资料综合考虑 | m |  | 1381.92
73 | 030411004002 | 配线 | 1.名称:配线 2.配线形式:穿管暗敷 3.型号规格:WDZR-BYJ-1×2.5mm2 4.未尽事宜请投标人结合图纸等招标资料综合考虑 | m |  | 848.34
74 | 030411004003 | 配线 | 1.名称:配线 2.配线形式:穿管暗敷 3.型号规格:WDZR-BYJ-1×6mm2 4.未尽事宜请投标人结合图纸等招标资料综合考虑 | m |  | 236.16
75 | 031206004002 | 一般钢结构喷(涂）塑 | 1.构件名称:原强电桥架重新刷漆 2.刷防锈漆一遍，再刷表面漆（醇酸调和漆）一遍 3.未尽事宜投标人依据图纸及相关规范自行考虑 | kg |  | 53.78
本页小计
注：为计取规费等的使用，可在表中增设其中：“定额人工费”。
表—08
分部分项工程和单价措施项目清单与计价表
工程名称：武汉商学院征兵工作站改造工程 |  |  |  |  | 标段： |  |  | 第 16 页 共 18 页
序号 | 项目编码 | 项目名称 | 项目特征描述 | 计量单位 |  | 工程量 | 金额（元）
[7 empty] | 综合单价 |  | 合价 | 其中
暂估价
76 | 031206004001 | 一般钢结构喷(涂）塑 | 1.构件名称:原消防管重新刷漆 2.刷防锈漆一遍，再刷表面漆（醇酸调和漆）一遍 3.未尽事宜投标人依据图纸及相关规范自行考虑 | kg |  | 19.25
77 | 030412001001 | 亚克力吸顶灯 | 1.名称：亚克力吸顶灯 2.尺寸：Φ260*H55mm 3.光源：LED 12W 4.色温：6000K 5.光束角：泛光 6.安装方式：固定式 7.材质：铁+高透光面罩 8.未尽事宜请投标人结合图纸等招标资料综合考虑 | 套 |  | 6
78 | 030412001002 | 明装筒灯 | 1.名称：明装筒灯 2.尺寸：Φ75*H100mm 3.光源：LED 7W 4.色温：4000K 5.光束角：24° 6.安装方式：固定式 7.材质：铝 8.未尽事宜请投标人结合图纸等招标资料综合考虑 | 套 |  | 17
79 | 030412001003 | LED天花灯 | 1.名称：LED天花灯 2.尺寸：Φ90*62mm 3.光源：LED 5W 4.色温：4000K 5.光束角：24° 6.安装方式：嵌入式 7.材质：铝 8.未尽事宜请投标人结合图纸等招标资料综合考虑 | 套 |  | 5
80 | 030412001004 | LED天花灯 | 1.名称：LED天花灯 2.尺寸：Φ150*32mm 3.光源：LED 9W 4.色温：4000K 5.光束角：85° 6.安装方式：嵌入式 7.材质：铝 8.未尽事宜请投标人结合图纸等招标资料综合考虑 | 套 |  | 36
本页小计
注：为计取规费等的使用，可在表中增设其中：“定额人工费”。
表—08
分部分项工程和单价措施项目清单与计价表
工程名称：武汉商学院征兵工作站改造工程 |  |  |  |  | 标段： |  |  | 第 17 页 共 18 页
序号 | 项目编码 | 项目名称 | 项目特征描述 | 计量单位 |  | 工程量 | 金额（元）
[7 empty] | 综合单价 |  | 合价 | 其中
暂估价
81 | 030412001005 | LED轨道灯 | 1.名称：LED轨道灯 2.尺寸：轨道3.5米，5个灯头 3.光源：LED 30W 4.色温：4500K 5.光束角：24° 6.安装方式：明轨 7.材质：铝 8.未尽事宜请投标人结合图纸等招标资料综合考虑 | 套 |  | 1
82 | 030412001006 | 铝方通专用长条灯 | 1.名称：铝方通专用长条灯 2.尺寸：900mm*100mm*40mm 3.光源：LED 24W 4.色温：4500K 5.光束角：泛光 6.安装方式：嵌入式 7.材质：铝+亚克力 8.未尽事宜请投标人结合图纸等招标资料综合考虑 | 套 |  | 42
83 | 030412001007 | LED 无频闪灯带 | 1.名称：LED 无频闪灯带 2.尺寸：W10H4mm，10m/卷 3.光源：LED 6W/120灯 4.色温：4000K 5.光束角：泛光 6.安装方式：固定式 7.材质：套管 8.含灯带电源驱动 9.未尽事宜请投标人结合图纸等招标资料综合考虑 | m |  | 100.36
84 | 030404035001 | 插座 | 1.名称:地面二、三级插座 2.未尽事宜投标人依据图纸及相关规范自行考虑 | 个 |  | 12
85 | 030404035002 | 插座 | 1.名称:墙面二、三级插座 2.未尽事宜投标人依据图纸及相关规范自行考虑 | 个 |  | 25
86 | 030411006001 | 接线盒 | 1.名称：接线盒 2.未尽事宜请投标人结合图纸等招标资料综合考虑 | 个 |  | 143
87 | 030413002001 | 凿（压)槽 | 1.名称:墙地面开槽及恢复 2.未尽事宜投标人依据图纸及相关规范自行考虑 | m |  | 706.61
本页小计
注：为计取规费等的使用，可在表中增设其中：“定额人工费”。
表—08
分部分项工程和单价措施项目清单与计价表
工程名称：武汉商学院征兵工作站改造工程 |  |  |  |  | 标段： |  |  | 第 18 页 共 18 页
序号 | 项目编码 | 项目名称 | 项目特征描述 | 计量单位 |  | 工程量 | 金额（元）
[7 empty] | 综合单价 |  | 合价 | 其中
暂估价
88 | 030408001001 | 电力电缆 | 1.名称:电力电缆ZR-YJV-5X10 2.未尽事宜投标人依据图纸及相关规范自行考虑 | m |  | 40
89 | 030414002001 | 送配电装置系统 | 1.名称:送配电装置系统调试 2.未尽事宜投标人依据图纸及相关规范自行考虑 | 系统 |  | 1
分部小计
分部小计
措施项目
90 | 011701006001 | 满堂脚手架 | 1.大厅装饰手架，施工高度超过3.6m 2.脚手架类型和搭设方式等由投标人自行综合考虑 3.未尽事宜请投标人结合图纸等招标资料综合考虑 | m2 |  | 72.22
91 | 031301017001 | 脚手架搭拆 | 1.安装工程脚手架 2.脚手架类型和搭设方式等由投标人自行综合考虑 3.未尽事宜请投标人结合图纸等招标资料综合考虑 | 项 |  | 1
分部小计
本页小计
合 计
注：为计取规费等的使用，可在表中增设其中：“定额人工费”。
表—08

## 表-12 其他项目清单与计价汇总表
其他项目清单与计价汇总表
工程名称：武汉商学院征兵工作站改造工程 |  |  | 标段： |  | 第 1 页 共 1 页
序号 | 项目名称 | 金额（元） |  | 结算金额（元） |  | 备注
1 | 暂列金额 | 10000.00 |  |  |  | 明细详见表-12-1
2 | 暂估价 | 5000.00
2.1 | 材料暂估价 | — |  |  |  | 明细详见表-12-2
2.2 | 专业工程暂估价 | 5000.00 |  |  |  | 明细详见表-12-3
3 | 计日工 |  |  |  |  | 明细详见表-12-4
4 | 总承包服务费 |  |  |  |  | 明细详见表-12-5
5 | 索赔与现场签证费 | 0.00
6 | 增值税 | 1350.00
合 计 | [5 empty] | —
注：材料（工程设备）暂估单价进入清单项目综合单价，此处不汇总。
表—12

## 表-12-1 暂列金额表
暂列金额明细表
工程名称：武汉商学院征兵工作站改造工程 |  |  | 标段： |  | 第 1 页 共 1 页
序号 | 项目名称 | 计量单位 |  | 暂定金额（元） |  | 备注
1 | 暂列金额 | 项 |  | 10000
合 计 |  |  |  | 10000.00 |  | —
注：此表由招标人填写，如不能详列，也可只列暂列金额总额，投标人应将上述暂列金额计入投标总价中。
表—12—1

## 表-12-2 材料(工程设备)暂估价及调整表
材料（工程设备）暂估单价及调整表
工程名称：武汉商学院征兵工作站改造工程 | [5 empty] | 标段： |  |  |  | 第 1 页 共 1 页
序号 | 材料(工程设备) 名称、规格、型号 | 计量单位 | 数量 |  | 暂估（元） |  |  | 确认(元) |  |  | 差额±(元) |  | 备注
|  |  | 暂估 | 确认 | 单价 |  | 合价 | 单价 | 合价 |  | 单价 | 合价
合 计
注：1.此表由招标人填写“暂估单价”，并在备注栏说明暂估价的材料、工程设备拟用在那些清单项目上，投标人应将上述材料、工程设备暂估单价计入工程量清单综合单价报价中
表—12—2

## 表-12-3 专业工程暂估价及结算价表
专业工程暂估价及结算价表
工程名称：武汉商学院征兵工作站改造工程 |  |  | 标段： |  | 第 1 页 共 1 页
序号 | 工程名称 | 工程内容 | 暂估金额 （元） | 结算金额 (元) | 差额 ±(元) | 备注
1 | 监控系统管线及相关配套辅材 | 监控系统管线及相关配套辅材 | 5000
合 计 |  |  | 5000.00 |  |  | —
注：此表“暂估金额”由招标人填写，投标人应将“暂估金额”计入投标总价中。结算时按合同约定结算金额填写。
表—12—3

## 表-12-4 计日工表
计日工表
工程名称：武汉商学院征兵工作站改造工程 |  |  |  | 标段： |  | 第 1 页 共 1 页
编号 | 项目名称 | 单位 | 暂定数量 |  | 单价(元) |  | 合价（元）
1 | 人工
1.1
人工小计
2 | 材料
2.1
材料小计
3 | 施工机具使用费
3.1
施工机具使用费小计
4 | 费用
总 计
注：此表项目名称、暂定数量由招标人填写，编制招标控制价时，单价由招标人按有关计价规定确定；投标时，单价由投标人自主报价，按暂定数量计算合价计入投标总价中。结算时，按发承包双方确认的实际数量计算合价。
表—12—4

## 表-12-5 总承包服务费计价表
总承包服务费计价表
工程名称：武汉商学院征兵工作站改造工程 |  |  |  | 标段： |  | 第 1 页 共 1 页
序号 | 项目名称 | 项目价值（元） | 服务内容 |  | 计算基础 |  | 费率(%) | 金额（元）
1 | 发包人发包专业工程
1.1
小计
2 | 发包人提供的材料
2.1
小计
| 合 计 | - | - |  |  |  | -
注：此表项目名称、服务内容由招标人填写，编制招标控制价时，费率及金额由招标人按有关计价规定确定；投标时，费率及金额由投标人自主报价，计入投标总价中。
表—12—5